## MultiSpectLED-V3-BOM
Item | Reference | Qty | Value | Description | Manufacturer Part Number
1 | C1,C2,C3,C4,C5,C11,C12,C13,C14,C15,C21,C22,C23,C24,C25,C31,C32,C33,C34,C35,C41,C42,C43,C44,C45,C51,C52,C53,C54,C55,C61,C62,C63,C64,C65,C71,C72,C73,C74,C75,C81,C82,C83,C84,C85,C91,C92,C93,C94,C95,C101,C102,C103,C104,C105,C111,C112,C113,C114,C115,C121,C122,C123,C124,C125,C131,C132,C133,C134,C135,C141,C142,C143,C144,C145,C151,C152,C153,C154,C155,C161,C162,C163,C164,C165,C171,C172,C173,C174,C175,C181,C182,C183,C184,C185,C191,C192,C193,C194,C195,C201,C202,C203,C204,C205,C211,C212,C213,C214,C215,C221,C222,C223,C224,C225,C231,C232,C233,C234,C235 | 120 | 10uF | CAP CER 10UF 16V X5R 0805 | GRM21BR61C106KE15L
2 | C6,C7,C8,C9,C10,C16,C17,C18,C19,C20,C26,C27,C28,C29,C30,C36,C37,C38,C39,C40,C46,C47,C48,C49,C50,C56,C57,C58,C59,C60,C66,C67,C68,C69,C70,C76,C77,C78,C79,C80,C86,C87,C88,C89,C90,C96,C97,C98,C99,C100,C106,C107,C108,C109,C110,C116,C117,C118,C119,C120,C126,C127,C128,C129,C130,C136,C137,C138,C139,C140,C146,C147,C148,C149,C150,C156,C157,C158,C159,C160,C166,C167,C168,C169,C170,C176,C177,C178,C179,C180,C186,C187,C188,C189,C190,C196,C197,C198,C199,C200,C206,C207,C208,C209,C210,C216,C217,C218,C219,C220,C226,C227,C228,C229,C230,C236,C237,C238,C239,C240 | 120 | 1uF | CAP CER 1UF 16V X5R 0805 | GRM21BR61C105KA01L
3 | D1,D16,D31,D46,D61,D76,D91,D106 | 8 | 280nm | LED, UV, 270nm | XBT-3535-UV-A130-CD270-00
4 | D2,D17,D32,D47,D62,D77,D92,D107 | 8 | 367nm | LED, UV, 367nm | CUN6GF1A
5 | D3,D18,D33,D48,D63,D78,D93,D108 | 8 | 405nm | LED, UV, 405nm | ELUA3535OGB-P0010U23240500-VD1M
6 | D4,D19,D34,D49,D64,D79,D94,D109 | 8 | 448nm | LED, VIS, 448nm, Blue | LXML-PR01-0500
7 | D5,D20,D35,D50,D65,D80,D95,D110 | 8 | 470nm | LED, VIS, 470nm, Blue | LXML-PB01-0040
8 | D6,D21,D36,D51,D66,D81,D96,D111 | 8 | 505nm | LED, VIS, 505nm, Cyan | LXML-PE01-0070
9 | D7,D22,D37,D52,D67,D82,D97,D112 | 8 | 530nm | LED, VIS, 530nm, Green | LXML-PM01-0100
10 | D8,D23,D38,D53,D68,D83,D98,D113 | 8 | 568nm | LED, VIS, 568nm, Line | LXML-PX02-0000
11 | D9,D24,D39,D54,D69,D84,D99,D114 | 8 | 591nm | LED, VIS, 591nm, Amber | LXM2-PL01-0000
12 | D10,D25,D40,D55,D70,D85,D100,D115 | 8 | 617nm | LED, VIS, 617nm, Orange | LXM2-PH01-0070
13 | D11,D26,D41,D56,D71,D86,D101,D116 | 8 | 627nm | LED, VIS, 627nm, Red | LXM2-PD01-0050
14 | D12,D27,D42,D57,D72,D87,D102,D117 | 8 | 655nm | LED, VIS, 655nm, Red | LXM3-PD01
15 | D13,D28,D43,D58,D73,D88,D103,D118 | 8 | 740nm | LED, IR, 740nm | QBHP684-IR4BU
16 | D14,D29,D44,D59,D74,D89,D104,D119 | 8 | 850nm | LED, IR, 850nm | QBHP684U-IRU
17 | D15,D30,D45,D60,D75,D90,D105,D120 | 8 | 940nm | LED, IR, 940nm | QBHP684-IR1BU
18 | H1,H2,H3,H4 | 4 | M3 Mounting Hole | Mounting Hole | N/A
19 | J1 | 1 | Screw_Terminal_01x02 |  | 393900102
20 | L1,L2,L3,L4,L5,L6,L7,L8,L9,L10,L11,L12,L13,L14,L15,L16,L17,L18,L19,L20,L21,L22,L23,L24,L25,L26,L27,L28,L29,L30,L31,L32,L33,L34,L35,L36,L37,L38,L39,L40,L41,L42,L43,L44,L45,L46,L47,L48,L49,L50,L51,L52,L53,L54,L55,L56,L57,L58,L59,L60,L61,L62,L63,L64,L65,L66,L67,L68,L69,L70,L71,L72,L73,L74,L75,L76,L77,L78,L79,L80,L81,L82,L83,L84,L85,L86,L87,L88,L89,L90,L91,L92,L93,L94,L95,L96,L97,L98,L99,L100,L101,L102,L103,L104,L105,L106,L107,L108,L109,L110,L111,L112,L113,L114,L115,L116,L117,L118,L119,L120 | 120 | 4.7u | FIXED IND 4.7UH 920MA 260MOHM SM | CBC2518T4R7M
21 | Q1,Q6,Q7,Q8,Q9,Q14,Q15,Q16,Q17 | 9 | DMG2301L | -3A Id, -20V Vds, P-Channel MOSFET, SOT-23 | DMG2301L-7
22 | Q2,Q3,Q4,Q5,Q10,Q11,Q12,Q13 | 8 | BC817 | 0.8A Ic, 45V Vce, NPN Transistor, SOT-23 | BC817-40-7-F
23 | R1,R2,R3,R4,R5,R6,R7,R8,R9,R10,R11,R12,R13,R14,R15,R16,R17,R18,R19,R20,R21,R27,R28,R29,R30,R31,R37,R38,R39,R40,R41,R47,R48,R49,R50,R51,R57,R58,R59,R60,R61,R67,R68,R69,R70,R71,R77,R78,R79,R80,R81,R87,R88,R89,R90,R91,R97,R98,R99,R100,R101,R107,R108,R109,R110,R111,R117,R118,R119,R120,R121,R127,R128,R129,R130,R131,R137,R138,R139,R140,R141,R147,R148,R149,R150,R151,R157,R158,R159,R160,R161,R167,R168,R169,R170,R171,R177,R178,R179,R180,R181,R187,R188,R189,R190,R191,R197,R198,R199,R200,R201,R207,R208,R209,R210,R211,R217,R218,R219,R220,R221,R227,R228,R229,R230,R231,R237,R238,R239,R240,R241,R247,R248,R249,R250,R251 | 136 | 100K | RES 100K OHM 1% 1/3W 0805 | CRGH0805F100K
24 | R22,R23,R24,R25,R26,R32,R33,R34,R35,R36,R42,R43,R44,R45,R46,R52,R53,R54,R55,R56,R62,R63,R64,R65,R66,R72,R73,R74,R75,R76,R82,R83,R84,R85,R86,R92,R93,R94,R95,R96,R102,R103,R104,R105,R106,R112,R113,R114,R115,R116,R122,R123,R124,R125,R126,R132,R133,R134,R135,R136,R142,R143,R144,R145,R146,R152,R153,R154,R155,R156,R162,R163,R164,R165,R166,R172,R173,R174,R175,R176,R182,R183,R184,R185,R186,R192,R193,R194,R195,R196,R202,R203,R204,R205,R206,R212,R213,R214,R215,R216,R222,R223,R224,R225,R226,R232,R233,R234,R235,R236,R242,R243,R244,R245,R246,R252,R253,R254,R255,R256 | 120 | 0.2 | RES 0.2 OHM 1% 1/3W 0805 | RL1220S-R20-F
25 | U1 | 1 | RaspberryPi_Pico2_SM | RASPBERRY PI PICO 2 WH RP2350 | SC1634
26 | U2,U3,U4,U5,U6,U7,U8,U9,U10,U11,U12,U13,U14,U15,U16,U17,U18,U19,U20,U21,U22,U23,U24,U25,U26,U27,U28,U29,U30,U31,U32,U33,U34,U35,U36,U37,U38,U39,U40,U41,U42,U43,U44,U45,U46,U47,U48,U49,U50,U51,U52,U53,U54,U55,U56,U57,U58,U59,U60,U61,U62,U63,U64,U65,U66,U67,U68,U69,U70,U71,U72,U73,U74,U75,U76,U77,U78,U79,U80,U81,U82,U83,U84,U85,U86,U87,U88,U89,U90,U91,U92,U93,U94,U95,U96,U97,U98,U99,U100,U101,U102,U103,U104,U105,U106,U107,U108,U109,U110,U111,U112,U113,U114,U115,U116,U117,U118,U119,U120,U121 | 120 | PAM2804 | IC LED DRIVER RGLTR 1A TSOT25 | PAM2804AAB010
27
28